## Sheet1
Experiment | Type | Name | Material | Number | Date | LengthOfSoilMaterial [m] | Dia [m] | MassOfSoil (dry) [kg]: | Porosity | Recharge [mm/yr] | Applied q [L/day] | Sorbent | MassSorbent | Area [sq cm] | q [cm/ day] | L [cm] | dp [cm] | dh [cm] | ke [cm / day] | q_hydrus [cm / day]
Saturated_Column | SC | N1_1 | N1 | 1 | 2019-10-08 17:12 | 0.4 | 0.09 | 4.0219 | 0.4 | 300 | 2 |  |  | 63.6173 | 31.438 | 55 | 6 | 61 | 31.4095 | 34.8359
Saturated_Column | SC | N1_2 | N1 | 2 | 2019-10-09 15:33 | 0.4 | 0.09 | 3.9531 | 0.41 | 300 | 1.15 |  |  | 63.6173 | 18.0769 | 55 | -18 | 37 | 31.4095 | 21.13
Saturated_Column | SC | N1_3 | N1 | 3 | 2019-10-11 11:51 | 0.4 | 0.09 | 3.6753 | 0.45 | 300 | 0.69 |  |  | 63.6173 | 10.8461 | 55 | -37 | 18 | 31.4095 | 10.2795
Saturated_Column | SC | N1_4 | N1 | 4 | 2020-03-03 11:40 | 0.4 | 0.09 | 3.937 | 0.42 | 300 | 3.84 |  |  | 63.6173 | 60.361 | 55 | 6 | 61 | 31.4095 | 34.8359

## hydraulics
variable head calculation (column_N1_1 ) | [8 empty] | variable head calculation (column_N1_2 )
sampling_ time [days] | sample_duration [days[ | sample_vol [L] | Q [L/day] | cm/d | dh [cm] | dp_hydrus [cm] | h_bottom [cm] | h_top [cm] | sampling_ time [days] | sample_duration [days[ | sample_vol [L] | Q [L/day] | cm/d | dh [cm] | dp_hydrus [cm] | h_bottom [cm] | h_top [cm] |  |  |  | Column dimensions
[19 empty] | Ks [cm/d] | length in column [cm] | A [cm²] | l [cm]
2.8993 | 2.8993 | 9.129 | 3.1487 | 49.4943 | 86.6677 | 31.6677 | 100 | 131.6677 | 1.9667 | 1.9667 | 3.415 | 1.7364 | 27.2947 | 47.7947 | -7.2053 | 148 | 140.7947 | Sand | 3456 | 15 | 63.6173 | 55
5.7069 | 2.8076 | 8.475 | 3.0186 | 47.4493 | 83.0868 | 28.0868 | 100 | 128.0868 | 8.7132 | 6.7465 | 3.552 | 0.5265 | 8.276 | 14.4918 | -40.5082 | 148 | 107.4918 | Soil | 22.9 | 40
8.7 | 2.9931 | 7.778 | 2.5986 | 40.8481 | 71.5277 | 16.5277 | 100 | 116.5277 | 21.7688 | 13.0556 | 3.674 | 0.28141 | 4.4235 | 7.7459 | -47.2541 | 148 | 100.7459 | Mean Ks | 31.4095
12.7292 | 4.0292 | 8.035 | 1.9942 | 31.3467 | 54.8902 | -0.10984 | 100 | 99.8902 | 28.7868 | 7.018 | 9.135 | 1.3017 | 20.4607 | 35.828 | -19.172 | 148 | 128.828
15.8979 | 3.1687 | 5.871 | 1.8528 | 29.1243 | 50.9986 | -4.0014 | 100 | 95.9986 | 35.7972 | 7.0104 | 9.388 | 1.3392 | 21.0502 | 36.8602 | -18.1398 | 148 | 129.8602
19.7118 | 3.8139 | 7.337 | 1.9238 | 30.2395 | 52.9513 | -2.0487 | 100 | 97.9513 | 43.7944 | 7.9972 | 10.48 | 1.3105 | 20.5991 | 36.0704 | -18.9296 | 148 | 129.0704
22.7389 | 3.0271 | 5.361 | 1.771 | 27.8384 | 48.7468 | -6.2532 | 100 | 93.7468 | 63.7722 | 19.9778 | 27.127 | 1.3579 | 21.3442 | 37.375 | -17.625 | 148 | 130.375
26.6979 | 3.959 | 7.867 | 1.9871 | 31.2355 | 54.6954 | -0.30457 | 100 | 99.6954 | 89.6854 | 25.9132 | 34.401 | 1.3275 | 20.8677 | 36.5407 | -18.4593 | 148 | 129.5407
29.7139 | 3.016 | 5.564 | 1.8448 | 28.9989 | 50.7789 | -4.2211 | 100 | 95.7789 | 116.685 | 26.9996 | 34.6 | 1.2815 | 20.1439 | 35.2733 | -19.7267 | 148 | 128.2733
33.6986 | 3.9847 | 7.751 | 1.9452 | 30.5765 | 53.5414 | -1.4586 | 100 | 98.5414 | 159.939 | 43.254 | 62.268 | 1.4396 | 22.6289 | 39.6247 | -15.3753 | 148 | 132.6247
36.7236 | 3.025 | 5.833 | 1.9283 | 30.3104 | 53.0755 | -1.9245 | 100 | 98.0755
40.7472 | 4.0236 | 7.838 | 1.948 | 30.6207 | 53.6189 | -1.3811 | 100 | 98.6189
44.7208 | 3.9736 | 9.16 | 2.3052 | 36.2357 | 63.451 | 8.451 | 100 | 108.451
47.7194 | 2.9986 | 5.876 | 1.9596 | 30.8027 | 53.9375 | -1.0625 | 100 | 98.9375
51.641 | 3.9216 | 7.731 | 1.9714 | 30.9883 | 54.2625 | -0.7375 | 100 | 99.2625
54.7146 | 3.0736 | 6.137 | 1.9967 | 31.3858 | 54.9587 | -0.041334 | 100 | 99.9587
68.6806 | 13.966 | 28.171 | 2.0171 | 31.707 | 55.521 | 0.52105 | 100 | 100.521
82.7118 | 14.0312 | 27.909 | 1.9891 | 31.2662 | 54.7491 | -0.25091 | 100 | 99.7491
96.9708 | 14.259 | 27.897 | 1.9564 | 30.7534 | 53.8513 | -1.1487 | 100 | 98.8513
141.762 | 44.7912 | 85.942 | 1.9187 | 30.1605 | 52.8129 | -2.1871 | 100 | 97.8129
variable head calculation (column_N1_3 )
| 2000 | cu cm / day | 35.385 | cm / day | 9 | cm
| 31.438 | cm / day | [6 empty] | 4.9333 | 4.9333 | 7.51 | 1.5223 | 23.9292 | 41.9015 | -13.0985 | 143 | 129.9015
| 1.0009 | dh / dl |  |  | 63.6173 | sq cm |  |  | 13.1299 | 8.1966 | 4.074 | 0.49704 | 7.8129 | 13.6809 | -41.3191 | 143 | 101.6809
| 52.0473 | [7 empty] | 19.9319 | 6.802 | 4.655 | 0.68436 | 10.7574 | 18.8369 | -36.1631 | 143 | 106.8369
[5 empty] | 2251.0964 | cu cm / day |  |  | 33.9576 | 14.0257 | 6.448 | 0.45973 | 7.2265 | 12.654 | -42.346 | 143 | 100.654
[9 empty] | 48.5062 | 14.5486 | 7.752 | 0.53283 | 8.3756 | 14.6663 | -40.3337 | 143 | 102.6663
[5 empty] | 2.2511 | l/ day |  |  | 61.9493 | 13.4431 | 7.116 | 0.52934 | 8.3207 | 14.5701 | -40.4299 | 143 | 102.5701
[9 empty] | 107.908 | 45.9587 | 25.119 | 0.54656 | 8.5913 | 15.044 | -39.956 | 143 | 103.044
[9 empty] | 146.919 | 39.011 | 21.953 | 0.56274 | 8.8457 | 15.4894 | -39.5106 | 143 | 103.4894
[9 empty] | 159.173 | 12.254 | 6.973 | 0.56904 | 8.9447 | 15.6628 | -39.3372 | 143 | 103.6628
variable head calculation (column_N1_4 )
[9 empty] | 0.2222 | 0.2222 | 0.821 | 3.6949 | 58.0797 | 101.7013 | 46.7013 | 100 | 146.7013
[9 empty] | 0.8576 | 0.6354 | 3.042 | 4.7875 | 75.2553 | 131.7769 | 76.7769 | 100 | 176.7769
[9 empty] | 1.0694 | 0.2118 | 0.981 | 4.6317 | 72.8062 | 127.4883 | 72.4883 | 100 | 172.4883
[9 empty] | 1.8576 | 0.7882 | 3.315 | 4.2058 | 66.1108 | 115.7643 | 60.7643 | 100 | 160.7643
[9 empty] | 3.0972 | 1.2396 | 4.479 | 3.6133 | 56.7969 | 99.4551 | 44.4551 | 100 | 144.4551
[9 empty] | 5.9167 | 2.8195 | 9.593 | 3.4024 | 53.482 | 93.6504 | 38.6504 | 100 | 138.6504
[9 empty] | 7.8958 | 1.9791 | 5.941 | 3.0019 | 47.1864 | 82.6265 | 27.6265 | 100 | 127.6265
[9 empty] | 9.9319 | 2.0361 | 6.145 | 3.018 | 47.4403 | 83.0711 | 28.0711 | 100 | 128.0711
[9 empty] | 12.9347 | 3.0028 | 9.751 | 3.2473 | 51.0444 | 89.382 | 34.382 | 100 | 134.382
[9 empty] | 16.9806 | 4.0459 | 16.676 | 4.1217 | 64.7891 | 113.4499 | 58.4499 | 100 | 158.4499
[9 empty] | 19.9167 | 2.9361 | 13.293 | 4.5274 | 71.1668 | 124.6177 | 69.6177 | 100 | 169.6177

## bulk density
|  | LengthOfSoilMaterial [m] | Dia [m] | MassOfSoil (dry) [kg]: | Porosity | bulk density [L/kg] | pore volume [L] | total mass PFBA [µg/kg] | total mass PFOA [µg/kg] | total mass PFOS [µg/kg]
N1_1 | N1 | 0.4 | 0.09 | 4.0219 | 0.4 | 1.5805 | 1.0179 | 2.648 | 39.6 | 156.9
N1_2 | N1 | 0.4 | 0.09 | 3.9531 | 0.41 | 1.5535 | 1.0433 | 1.8 | 28.1 | 108.2
N1_3 | N1 | 0.4 | 0.09 | 3.6753 | 0.45 | 1.4443 | 1.1451 | 1.8 | 42.3 | 153.8
N1_4 | N1 | 0.4 | 0.09 | 3.937 | 0.42 | 1.5471 | 1.0688 | 2.7 | 48.5 | 174.8